## CAT_CONCEP
AMPLIACIÓN DEL MUELLE DE GRANELES (POSICIÓN NO. 3) DEL PUERTO DE TOPOLOBAMPO.
Clave | Descripción | Unidad | Cantidad | Precio unitario | Importe
A | AMPLIACIÓN DEL MUELLE 3
A.1 | SUMINISTRO DE TABLESTACA METÁLICA, TIPO SLZ36-700 CON GRADO DE ACERO S430GP O EQUIVALENTE EN FORMA Y CARACTERÍSTICAS CONSIDERANDO LOS GASTOS DE IMPORTACIÓN Y GASTOS ADUANALES, LAS MANIOBRAS DE FLETES Y ALMACENAMIENTO PARA PONERLA EN EL SITIO DE OBRA, EL PRECIO INCLUYE EL SUMINISTRO DE LA TABLESTACA Y CONECTORES SEGÚN PROYECTO, LA MANO DE OBRA, EQUIPO, HERRAMIENTA Y TODO LO NECESARIO PARA EFECTUAR LA CORRECTA EJECUCIÓN DE LOS TRABAJOS. (P.U.O.T) | TON | 229
A.2 | MANEJO, IZAJE E HINCADO DE TABLESTACA METÁLICA, TIPO SLZ36-2 CON GRADO DE ACERO S430GP O SIMILAR, CONSIDERANDO EL HINCADO EN TERRENO FIRME Y/O EN PRESENCIA DE AGUA SEGÚN SEA EL CASO, CON UNA ALTURA DE 18.20 MTS; A LAS COTAS Y NIVELES ESTABLECIDOS EN EL PROYECTO. CONTEMPLANDO LA CARGA Y EL ACARREO POR VÍA TERRESTRE Y/O MARÍTIMA, LAS MANIOBRAS DE MANEJO, IZAJE Y ACOMODO EN EL VEHÍCULO PARA SU TRASLADO DEL SITIO DE ALMACENAMIENTO AL DESTINO FINAL PARA SU POSTERIOR HINCADO, EL CONTROL TOPOGRÁFICO PARA EL TRAZO Y NIVELACIÓN DE LA TABLESTACA, LA MOVILIZACIÓN, POSICIONAMIENTO Y ACOMODO DEL EQUIPO DE HINCADO POR CAMBIOS DE POSICIÓN, LOS TIEMPOS ACTIVOS E INACTIVOS QUE RESULTEN COMO CONSECUENCIA DEL PROCESO DE EJECUCIÓN DE LOS TRABAJOS, EL ESTROBADO, MANEJO, IZAJE E HINCADO DE LA TABLESTACA, LA VERIFICACIÓN DE LA VERTICALIDAD DURANTE EL PROCESO DE HINCADO CONFORME A LO ESTABLECIDO EN EL PROYECTO. EL PRECIO UNITARIO INCLUYE: HINCADO, MATERIALES, MANO DE OBRA, EQUIPO, HERRAMIENTA TODO LO NECESARIO PARA LA CORRECTA EJECUCIÓN DE LOS TRABAJOS. (P.U.O.T.) | PAR | 53
A.3 | SUMINISTRO, HABILITADO DE CIMBRA Y DESCIMBRADO EN SUPERESTRUCTURA, EFECTUANDO EL CIMBRADO SEGÚN SEA EL CASO DEL COLADO DEL ELEMENTO ESTRUCTURAL, ACABADO COMÚN, CONSIDERANDO LAS MANIOBRAS DE HABILITADO DE LA CIMBRA DE CONTACTO Y OBRA FALSA (DE MADERA Y METÁLICA DE SOPORTE), SU ACARREO DEL PATIO DE HABILITADO AL SITIO DONDE SE EFECTUARA LA COLOCACIÓN, EL ESTANCO DEL MOLDE, EL CIMBRADO Y DESCIMBRADO. EL PRECIO UNITARIO INCLUYE EL SUMINISTRO DE LOS MATERIALES, SUS MERMAS Y DESPERDICIOS, MANO DE OBRA, EQUIPO, HERRAMIENTA Y TODO LO NECESARIO PARA EFECTUAR LA CORRECTA EJECUCIÓN DE LOS TRABAJOS. (P.U.O.T.) | M2 | 2209.42
A.4 | SUMINISTRO, HABILITADO Y COLOCACIÓN DE ACERO DE REFUERZO 3/4" CON UN FY= 4200 KG/CM EN SUPERESTRUCTURA. INCLUYENDO MANIOBRAS DE HABILITADO, ACARREOS INTERNOS DEL PATIO DE HABILITADO AL SITIO DE COLOCACIÓN EL PRECIO UNITARIO INCLUYE EL SUMINISTRO DEL MATERIAL, SUS MERMAS Y DESPERDICIOS, LA MANO DE OBRA, EL EQUIPO, LA HERRAMIENTA Y TODO LO NECESARIO PARA EFECTUAR LA CORRECTA EJECUCIÓN DE LOS TRABAJOS. (P.U.O.T.) | TON | 133.9
A.5 | SUMINISTRO, HABILITADO Y COLOCACIÓN DE ACERO DE REFUERZO 5/8" CON UN FY= 4200 KG/CM EN SUPERESTRUCTURA. INCLUYENDO MANIOBRAS DE HABILITADO, ACARREOS INTERNOS DEL PATIO DE HABILITADO AL SITIO DE COLOCACIÓN EL PRECIO UNITARIO INCLUYE EL SUMINISTRO DEL MATERIAL, SUS MERMAS Y DESPERDICIOS, LA MANO DE OBRA, EL EQUIPO, LA HERRAMIENTA Y TODO LO NECESARIO PARA EFECTUAR LA CORRECTA EJECUCIÓN DE LOS TRABAJOS. (P.U.O.T.) | TON | 4.83
A.6 | SUMINISTRO, HABILITADO Y COLOCACIÓN DE ACERO DE REFUERZO 1/2" CON UN FY= 4200 KG/CM EN SUPERESTRUCTURA. INCLUYENDO MANIOBRAS DE HABILITADO, ACARREOS INTERNOS DEL PATIO DE HABILITADO AL SITIO DE COLOCACIÓN EL PRECIO UNITARIO INCLUYE EL SUMINISTRO DEL MATERIAL, SUS MERMAS Y DESPERDICIOS, LA MANO DE OBRA, EL EQUIPO, LA HERRAMIENTA Y TODO LO NECESARIO PARA EFECTUAR LA CORRECTA EJECUCIÓN DE LOS TRABAJOS. (P.U.O.T.) | TON | 4.81
A.7 | SUMINISTRO Y COLOCACIÓN DE CONCRETO F'C= 250 KG/CM EN SUPERESTRUCTURA CON CEMENTO CPP-30R-RS TMA 13 MM. REV. 14 (+/-2CM), PREMEZCLADO, INCLUYE EL ACARREO, VACIADO, VIBRADO, CONFORMADO, NIVELADO Y TERMINADO COMÚN DEL CONCRETO, SU MUESTREO, EL PRECIO UNITARIO INCLUYE EL SUMINISTRO DEL MATERIAL, SUS MERMAS Y DESPERDICIOS, LA MANO DE OBRA, EL EQUIPO, LA HERRAMIENTA Y TODO LO NECESARIO PARA EFECTUAR LA CORRECTA EJECUCIÓN DE LOS TRABAJOS. (P.U.O.T.) | M3 | 1015
A.8 | SUMINISTRO Y COLOCACIÓN DE BITA DE ACERO FUNDIDO PARA 100 TONS. DE CAPACIDAD. (INCLUYE JUEGO DE ANCLAS Y CAMISAS, TUERCAS, ROLDANAS, PLACA DE FIJACIÓN Y DEMÁS ELEMENTOS DE FIJACIÓN Y ANCLAJE), EN ACABADO AMERSHIELD. EL PRECIO UNITARIO COMPRENDE LAS MANIOBRAS DE MANEJO, CARGA, ACARREO Y DESCARGA DEL SITIO DE ALMACENAMIENTO AL SITIO DE COLOCACIÓN, LA PRESENTACIÓN Y FIJACIÓN DEFINITIVA. EL PRECIO UNITARIO INCLUYE EL SUMINISTRO DE LA BITA Y ANCLAS, LOS MATERIALES DE CONSUMO MENOR, SUS MERMAS Y DESPERDICIOS, LA MANO DE OBRA, EL EQUIPO, LA HERRAMIENTA Y TODO LO NECESARIO PARA EFECTUAR LA CORRECTA EJECUCIÓN DE LOS TRABAJOS. (P.U.O.T) | PZA | 2
A.9 | FABRICACION DE ZAPATA DE CIMENTACION DE 4.50X4.50X1.50 MTS A BASE CONCRETO REFORZADO., SE CONSIDERA CONCRETO DE 300 KG/CM2 CON CEMENTO RESISTENTE A LOS SULFATOS, ACERO DE REFUERZO DE FY=4200 KG/CM2, PLANTILLA DE 5 CM DE ESPESOR CON CONCRETO SIMPLE F´C=100 KG/CM2, VER DETALLE EN PLANO ASIPONA-TOPO-DPC-P-018-23, INCLUYE: DEMOLICIONES DE CONCRETO, EXCAVACIONES, SUMINISTRO DE MATERIALES, DESPERDICIOS, CIMBRADO, COLADO, VIBRADO, DESCIMBRADO, ACARREOS, TRASLAPES, MANO DE OBRA, HERRAMIENTA, EQUIPO Y TODO LO NECESARIO PARA SU CORRECTA EJECUCIÓN.P.U.O.T. | PZA | 1
A.10 | SUMINISTRO DE DEFENSA DE PATENTE, CÓNICA 1150H CON PANTALLA Y SUS ACCESORIOS DE FIJACIÓN Y ANCLAJE, INCLUYENDO LOS GASTOS DE IMPORTACIÓN Y GASTOS ADUANALES, LAS MANIOBRAS DE FLETES Y ALMACENAMIENTO PARA PONERLAS EN EL SITIO DE OBRA. EL PRECIO UNITARIO INCLUYE EL SUMINISTRO DE LAS DEFENSAS, LA MANO DE OBRA, EL EQUIPO, LA HERRAMIENTA Y TODO LO NECESARIO PARA EFECTUAR LA CORRECTA EJECUCIÓN DE LOS TRABAJOS. P.U.O.T. | PZA | 2
A.11 | COLOCACIÓN DE DEFENSAS DE PATENTE, CÓNICA 1150H CON PANTALLA Y ELEMENTOS DE FIJACIÓN Y ANCLAJE. EL PRECIO UNITARIO COMPRENDE LAS MANIOBRAS DE CARGA, ACARREO Y DESCARGA DE DEFENSAS DEL SITIO DE ALMACENAMIENTO AL SITIO DE COLOCACIÓN, EL MANEJO, PRESENTACIÓN Y FIJACIÓN DEFINITIVA. EL PRECIO UNITARIO INCLUYE LA COLOCACIÓN DE LAS DEFENSAS, SUS MERMAS Y DESPERDICIOS, LA MANO DE OBRA, EL EQUIPO, LA HERRAMIENTA Y TODO LO NECESARIO PARA EFECTUAR LA CORRECTA EJECUCIÓN DE LOS TRABAJOS. P.U.O.T. | PZA | 2
A.12 | SUMINISTRO Y COLOCACIÓN DE BARRERA ANTI TURBIDEZ TIPO 3 PERMEABLE; 5 METROS DE PROFUNDIDAD Y COMPUESTA POR 3 SECCIONES (FLOTABILIDAD, PANELES DE FILTRACIÓN Y LASTRE), INCLUYE: TRASLADO, ALMACENAMIENTO TEMPORAL, ACARREOS Y MANIOBRAS, HERRAMIENTA, MANO DE OBRA Y TODO LO NECESARIO PARA SU CORRECTA EJECUCIÓN DE LOS TRABAJOS, MATERIALES, MANO DE OBRA, MAQUINARIA, EQUIPOS, HERRAMIENTA Y TODO LO NECESARIO PARA SU CORRECTA EJECUCIÓN DEL P.U.O.T. | ML | 116.67
B | RELLENOS
B.1 | TRAZO Y NIVELES HORIZONTAL Y VERTICAL DEL TERRENO CON APARATO TOPOGRÁFICO (ESTACIÓN TOTAL), ESTABLECIENDO EJES DE REFERENCIA Y SEÑALAMIENTOS DEBIDAMENTE COLOCADOS. INCLUYE BANCO DE NIVEL, MATERIALES, HERRAMIENTAS, MANO DE OBRA Y TODO LO NECESARIO PARA SU CORRECTA EJECUCIÓN DEL P.U.O.T. | M2 | 3168
B.2 | CONSTRUCCIÓN DE RELLENO A BASE DE PIEDRA CON DIÁMETROS MÁXIMOS DE 10 PULG. INCLUYE: SUMINISTRO Y COLOCACIÓN DE PIEDRA, CARGA, ACARREOS, DESCARGA Y COLOCACIÓN MEDIANTE EL VERTIMIENTO DE MATERIAL Y COMPACTACIÓN, MANO DE OBRA Y TODO LO NECESARIO PARA SU CORRECTA EJECUCIÓN DEL P.U.O.T. | M3 | 4376.53
B.3 | COLOCACIÓN DE PIEDRA CORAZA SOBRE TALUD DE NUEVO RELLENO CONSTRUIDO, UTILIZANDO EL MATERIAL RETIRADO DEL TALUD EXISTENTE. LA COLOCACIÓN DE LA PIEDRA ES CON TALUD 1.5:1 EN LA CONSTRUCCIÓN DEL BORDO DE PROTECCIÓN. INCLUYE: MANO DE OBRA Y TODO LO NECESARIO PARA SU CORRECTA EJECUCIÓN DEL P.U.O.T. | M3 | 333.33
B.4 | SUMINISTRO, ACARREOS, COLOCACIÓN Y TENDIDO DE SUB-RASANTE PARA FORMACIÓN DE CAPA 40CM DE ESPESOR, CONSIDERANDO COMPACTACIÓN AL 90% DE SU PVSM. INCLUYE: MANO DE OBRA, HERRAMIENTAS, EQUIPO Y TODO LO NECESARIO PARA LA CORRECTA EJECUCIÓN DEL P.U.O.T. | M2 | 3168
B.5 | SUMINISTRO Y COLOCACIÓN DE GEOMALLA TRIAX 160 PARA DISTRIBUCIÓN DE ESFUERZOS. INCLUYE: SUMINISTRO, INSTALACIÓN ESPECIALIZADA, TRASLAPES, MATERIALES, HERRAMIENTA, EQUIPO, MANO DE OBRA Y TODO LO NECESARIO PARA SU CORRECTA EJECUCIÓN DEL P.U.O.T. | M2 | 3168
B.6 | SUMINISTRO, ACARREOS Y COLOCACIÓN DE CAPA DE RELLENO A SUB-BASE COMPACTADO AL 95% EN CAPAS DE 20CM, MEDIDAS COMPACTAS. INCLUYE APLICACIÓN DE HUMEDAD ÓPTIMA, MANO DE OBRA, HERRAMIENTA, MAQUINARIA Y TODO LO NECESARIO PARA LA CORRECTA EJECUCIÓN DEL P.U.O.T. | M2 | 3168
B.7 | SUMINISTRO, ACARREO Y COLOCACIÓN DE MATERIAL CALIDAD BASE HIDRAULICA, COMPACTADO AL 100% DE SU PVSM, CONSIDERANDO 2 CAPAS DE 20CM (40 CM EN TOTAL), MEDIDAS COMPACTAS. INCLUYE: APLICACIÓN DE HUMEDAD ÓPTIMA, MANO DE OBRA, HERRAMIENTA, MAQUINARIA, EQUIPO Y TODO LO NECESARIO PARA LA CORRECTA EJECUCIÓN DEL P.U.O.T. | M2 | 3168
B.8 | RIEGO DE IMPREGNACIÓN CON EMULSIÓN ASFÁLTICA CATIÓNICA DE ROMPIMIENTO RÁPIDO CON RESIDUO ASFÁLTICO DE 65 (ECR- 65) A RAZÓN DE 1.5 LTS POR M2, INCLUYE: PETROLIZADORA, MATERIAL, SUMINISTRO, HERRAMIENTA, EQUIPO, ASFALTO, MANO DE OBRA Y TODO LO NECESARIO PARA SU CORRECTA EJECUCIÓN DEL P.U.O.T. | M2 | 3168
B.9 | SUMINISTRO Y COLOCACIÓN DE ARENA (POREO) SOBRE RIEGO DE IMPREGNACIÓN A RAZÓN DE 1.5/M2, PARA PROTECCIÓN DE PLATAFORMA DE TERRACERIAS, INCLUYE: SUMINISTRO, CARGA, ACARREOS, TENDIDO, MAQUINARIA, EQUIPO, MANO DE OBRA Y TODO LO NECESARIO PARA SU CORRECTA EJECUCIÓN DEL P.U.O.T. | M2 | 3168
C | TRABAJOS AUXILIARES
C.1 | DEMOLER Y RETIRAR CONCRETO (DE BAJA RESISTENCIA, 30 cm) DE PILOTES EXISTENTES, INCLUYE EL ACARREO, EL PRECIO UNITARIO INCLUYE, LA MANO DE OBRA, EL EQUIPO, LA HERRAMIENTA Y TODO LO NECESARIO PARA EFECTUAR LA CORRECTA EJECUCIÓN DE LOS TRABAJOS. (P.U.O.T.) | M3 | 14.2
C.2 | SUMINISTRO Y COLOCACIÓN DE CONCRETO F'C= 250 KG/CM EN PILOTES POR REPOSICIÓN, CON CEMENTO CPP-30R-RS TMA 13 MM. REV. 14 (+/-2CM), PREMEZCLADO, INCLUYE EL ACARREO, VACIADO, VIBRADO, CONFORMADO, NIVELADO Y TERMINADO COMÚN DEL CONCRETO, SU MUESTREO, EL PRECIO UNITARIO INCLUYE EL SUMINISTRO DEL MATERIAL, SUS MERMAS Y DESPERDICIOS, LA MANO DE OBRA, EL EQUIPO, LA HERRAMIENTA Y TODO LO NECESARIO PARA EFECTUAR LA CORRECTA EJECUCIÓN DE LOS TRABAJOS. (P.U.O.T.) | M3 | 15.5
C.3 | SUMINISTRO Y COLOCACIÓN DE CONCRETO F'C= 250 KG/CM EN PILOTES (FALTANTE DE CONCRETO), CON CEMENTO CPP-30R-RS TMA 13 MM. REV. 14 (+/-2CM), PREMEZCLADO, INCLUYE EL ACARREO, VACIADO, VIBRADO, CONFORMADO, NIVELADO Y TERMINADO COMÚN DEL CONCRETO, SU MUESTREO, EL PRECIO UNITARIO INCLUYE EL SUMINISTRO DEL MATERIAL, SUS MERMAS Y DESPERDICIOS, LA MANO DE OBRA, EL EQUIPO, LA HERRAMIENTA Y TODO LO NECESARIO PARA EFECTUAR LA CORRECTA EJECUCIÓN DE LOS TRABAJOS. (P.U.O.T.) | M3 | 19.4
C.4 | RECTIFICADO DE HINCADO DE PILOTES (EXISTENTES) , EL PRECIO UNITARIO COMPRENDE LAS MANIOBRAS NECESARIAS, LA MANO DE OBRA, LA HERRAMIENTA, EL EQUIPO Y TODO LO NECESARIO PARA EFECTUAR LA CORRECTA EJECUCIÓN DE LOS TRABAJOS, P.U.O.T. | ML | 4830.22
C.5 | SUMINISTRO Y COLOCACIÓN DE CONTRAVENTEO DE ACUERDO A PROYECTO EN PILOTES, EL PRECIO UNITARIO COMPRENDE LAS MANIOBRAS DE MANEJO, CARGA, ACARREO Y DESCARGA DEL SITIO DE COLOCACIÓN. EL PRECIO UNITARIO INCLUYE EL SUMINISTRO DE LOS MATERIALES, SUS MERMAS Y DESPERDICIOS, LA MANO DE OBRA, LA HERRAMIENTA, EL EQUIPO Y TODO LO NECESARIO PARA EFECTUAR LA CORRECTA EJECUCIÓN DE LOS TRABAJOS, P.U.O.T. | PZA | 115
C.6 | ELABORACIÓN DE DESCARGA PLUVIAL SEGÚN PROYECTO, INC: MATERIAL, MANO DE OBRA, EQUIPO, HERRAMIENTA YTODO LO NECESARIO PARA SU CORRECTA EJECUCIÓN | ML | 10
SUBTOTAL |  |  |  |  | 0
ADMINISTRACION DEL SISTEMA PORTUARIO NACIONAL TOPOLOBAMPO S.A. DE C.V.